## 表1
项目名称 | 单方造价 | 总建筑面积（m²） | 地上建筑面积（m²） | 地下建筑面积（m²） | 地下层数层） | 地上层数(层） | 总高度（m) | 是否含支护 | 是否含电梯工程 | 是否装配式 | 结构-框剪 | 结构-框架 | 是否含暖通工程 | 是否含智能化工程 | 是否含幕墙 | 基础形式-桩基础 | 基础形式-独立基础 | 基础形式-满堂基础 | 基础形式-桩基础+筏板基础 | 单位工程量经济指标
[20 empty] | 基础（元/m³） | 柱（元/m³） | 梁（元/m³） | 混凝土墙（元/m³） | 板（元/m³） | 楼梯（元/m²） | 钢筋（元/t） | 屋面及保温工程 | 防水（元/m²） | 模板（元/m²） | 综合脚手架（元/m²） | 里脚手架（元/m²） | 满堂脚手架（元/m²） | 地面石材装饰（元/m²） | 地面块料装饰（元/m²） | 地板装饰（元/m²） | 楼梯石材装饰工程（元/m²） | 楼梯块料装饰工程（元/m²） | 墙柱面抹灰装饰（元/m²） | 墙柱面石材装饰（元/m²） | 墙柱面块料装饰（元/m²） | 墙柱面涂料装饰（元/m²） | 天棚抹灰（元/m²） | 天棚吊顶（元/m²） | 天棚涂料（元/m²）
办公楼1.2.1 | 4718 | 153716 | 94660 | 59056 | 3 | 29 | 149.5 | 1 | 0 | 0 | 1 | 0 | 1 | 1 | 0 | 1 | 0 | 0 | 0 | 712 | 899 | 738 | 852 | 747 | 789 | 5074 | 85 | 53 | 72 | 273 | 19 | 13 | 1472 | 175 | 370 | 415 | 258 | 30 | 691 | 181 | 34 | 20 | 162 | 49
办公楼1.2.2 | 2492 | 423.76 | 423.76 | 0 | 0 | 3 | 10.5 | 0 | 0 | 0 | 0 | 1 | 0 | 0 | 0 | 0 | 1 | 0 | 0 | 683 | 802 | 700 | 0 | 700 | 760 | 5257 | 170 | 125 | 64 | 54 | 16 | 0 | 0 | 119 | 0 | 0 | 223 | 0 | 0 | 146 | 37 | 0 | 121 | 44
办公楼1.2.3 | 2031 | 12739 | 12739 | 0 | 0 | 3 | 10 | 0 | 0 | 0 | 0 | 1 | 0 | 0 | 0 | 1 | 0 | 0 | 0 | 656 | 798 | 734 | 701 | 673 | 730 | 5183 | 38 | 156 | 70 | 55 | 16 | 13 | 403 | 176 | 0 | 0 | 285 | 22 | 0 | 162 | 18 | 30 | 98 | 20
办公楼1.2.4 | 4621 | 38276.74 | 28353 | 9923.74 | 2 | 22 | 80.5 | 1 | 1 | 0 | 0 | 1 | 1 | 0 | 1 | 1 | 0 | 0 | 0 | 719 | 899 | 721 | 805 | 760 | 769 | 5216 | 128 | 45 | 66 | 209 | 18 | 13 | 260 | 153 | 353 | 0 | 232 | 47 | 362 | 194 | 55 | 44 | 144 | 46
办公楼1.2.5 | 4985 | 8400 | 8400 | 0 | 0 | 5 | 22.2 | 0 | 1 | 0 | 0 | 1 | 1 | 1 | 1 | 1 | 0 | 0 | 0 | 667 | 628 | 862 | 0 | 666 | 800 | 5007 | 43 | 114 | 61 | 54 | 19 | 12 | 175 | 95 | 36 | 279 | 220 | 0 | 388 | 120 | 35 | 0 | 130 | 42
办公楼1.2.6 | 4986 | 199217 | 149914 | 49303 | 5 | 42 | 200 | 1 | 1 | 0 | 1 | 0 | 1 | 0 | 1 | 0 | 0 | 0 | 1 | 714 | 920 | 795 | 798 | 705 | 747 | 4930 | 28 | 130 | 72 | 68 | 9 | 0 | 0 | 72 | 0 | 0 | 268 | 46 | 0 | 142 | 75 | 39 | 0 | 28
办公楼1.2.7 | 2932 | 9526 | 5741 | 3785 | 1 | 6 | 21.5 | 1 | 0 | 0 | 0 | 1 | 0 | 0 | 0 | 1 | 0 | 0 | 0 | 789 | 811 | 673 | 728 | 686 | 724 | 5001 | 71 | 85 | 51 | 49 | 14 | 0 | 0 | 0 | 0 | 0 | 0 | 28 | 0 | 80 | 13 | 19 | 0 | 18
广州办公楼1.2.8 | 4346 | 6337 | 4874 | 1463 | 1 | 10 | 40 | 1 | 0 | 0 | 0 | 1 | 1 | 0 | 1 | 1 | 0 | 0 | 0 | 681 | 815 | 744 | 517 | 698 | 750 | 4939 | 354 | 103 | 63 | 46 | 21 | 20 | 0 | 148 | 0 | 597 | 289 | 34 | 886 | 133 | 21 | 28 | 24 | 25
广州办公楼1.2.9 | 2259 | 8475 | 8475 | 0 | 0 | 5 | 18.4 | 0 | 0 | 0 | 0 | 1 | 1 | 0 | 0 | 1 | 0 | 0 | 0 | 539 | 764 | 466 | 531 | 613 | 734 | 5486 | 0 | 322 | 90 | 77 | 0 | 0 | 0 | 163 | 172 | 0 | 353 | 0 | 0 | 426 | 49 | 0 | 0 | 56
广州办公楼1.2.10 | 1745 | 43259 | 35471 | 7788 | 1 | 13 | 67.6 | 0 | 0 | 0 | 1 | 0 | 0 | 0 | 1 | 1 | 0 | 0 | 0 | 643 | 593 | 695 | 594 | 433 | 492 | 5304 | 100 | 61 | 67 | 64 | 20 | 12 | 426 | 0 | 0 | 0 | 0 | 0 | 0 | 102 | 23 | 0 | 0 | 52
广州办公楼1.2.11 | 2478 | 17521 | 17521 | 0 | 0 | 5 | 18.4 | 0 | 0 | 0 | 0 | 1 | 0 | 0 | 0 | 1 | 0 | 0 | 0 | 673 | 812 | 747 | 714 | 689 | 749 | 5195 | 145 | 225 | 81 | 71 | 21 | 17 | 0 | 161 | 0 | 0 | 0 | 106 | 0 | 108 | 50 | 6 | 0 | 0
广州办公楼1.2.12 | 2840 | 1705 | 1705 | 0 | 0 | 2 | 7.8 | 0 | 0 | 0 | 0 | 1 | 0 | 0 | 0 | 0 | 1 | 0 | 0 | 650 | 769 | 648 | 691 | 666 | 724 | 4955 | 48 | 61 | 56 | 50 | 19 | 12 | 447 | 123 | 0 | 357 | 0 | 53 | 0 | 192 | 0 | 0 | 146 | 30
广州办公楼1.2.13 | 1623 | 17142.6 | 17142.6 | 0 | 0 | 4 | 14.4 | 0 | 0 | 0 | 0 | 1 | 1 | 0 | 1 | 1 | 0 | 0 | 0 | 666 | 754 | 734 | 0 | 650 | 708 | 5090 | 166 | 141 | 71 | 67 | 21 | 13 | 504 | 142 | 488 | 0 | 265 | 24 | 0 | 203 | 29 | 27 | 103 | 28
广州办公楼1.2.14 | 2496 | 140249 | 92222 | 48027 | 3 | 7 | 30.5 | 1 | 0 | 0 | 0 | 1 | 1 | 0 | 0 | 1 | 0 | 0 | 0 | 715 | 798 | 734 | 701 | 673 | 730 | 5146 | 396 | 214 | 47 | 77 | 21 | 13 | 0 | 194 | 0 | 0 | 0 | 35 | 0 | 0 | 38 | 28 | 0 | 42
广州办公楼1.2.15 | 4879 | 98396 | 98396 | 0 | 0 | 22 | 99.8 | 1 | 0 | 0 | 0 | 1 | 1 | 1 | 1 | 1 | 0 | 0 | 0 | 706 | 814 | 857 | 0 | 714 | 798 | 5059 | 316 | 129 | 62 | 204 | 16 | 12.75 | 0 | 145 | 0 | 0 | 273 | 50 | 0 | 100 | 13 | 25 | 187 | 14
汕头XX办公楼1 | 2798.45 | 887.56 | 887.56 | 0 | 0 | 4 | 13.5 | 0 | 0 | 0 | 0 | 1 | 0 | 0 | 0 | 0 | 1 | 0 | 0 | 510.93 | 632 | 515.55 | 0 | 517.34 | 0 | 4678.95 | 59.72 | 0 | 66.61 | 0 | 0 | 0 | 0 | 0 | 0 | 0 | 0 | 0 | 0 | 0 | 0 | 0 | 0 | 0
佛山办公楼1 | 4788.6 | 9397.81 | 7986.34 | 1411.47 | 1 | 7 | 30.95 | 0 | 1 | 0 | 0 | 1 | 1 | 1 | 1 | 1 | 0 | 0 | 0 | 0 | 0 | 0 | 0 | 0 | 0 | 0 | 0 | 0 | 0 | 0 | 0 | 0 | 0 | 0 | 0 | 0 | 0 | 0 | 0 | 0 | 0 | 0 | 0 | 0
广州商住楼 | 4331 | 98780 | 75938.42 | 22842.26 | 4 | 28 | 119.2 | 1 | 1 | 0 | 1 | 0 | 1 | 0 | 1 | 0 | 0 | 1 | 0 | 742 | 999 | 755 | 813 | 716 | 767 | 5362 | 53 | 45 | 76 | 68 | 19 | 14 | 0 | 107 | 624 | 0 | 107 | 31 | 0 | 135 | 28 | 0 | 478 | 56
广州办公楼1.11 | 4080 | 4911.36 | 4911.36 | 0 | 0 | 3 | 14.3 | 0 | 0 | 0 | 0 | 1 | 1 | 1 | 0 | 1 | 0 | 0 | 0 | 708 | 813 | 739 | 744 | 674 | 751 | 5420 | 0 | 279 | 78 | 100 | 22 | 14 | 448 | 317 | 100 | 0 | 59 | 0 | 246 | 67 | 0 | 0 | 164 | 48
广州办公楼1.12 | 3171 | 68423.49 | 52474.24 | 15949.25 | 2 | 9 | 38.9 | 1 | 0 | 0 | 0 | 1 | 1 | 0 | 0 | 0 | 0 | 1 | 0 | 708 | 890 | 773 | 860 | 719 | 777 | 5147 | 95 | 74 | 76 | 101 | 0 | 0 | 658.35 | 247 | 0 | 0 | 413 | 44 | 794.29 | 187 | 39 | 28 | 243 | 39
广州办公楼1.13 | 4611 | 151785.13 | 117242.03 | 34543.1 | 4 | 20 | 99.7 | 1 | 1 | 0 | 1 | 0 | 0 | 0 | 1 | 1 | 0 | 0 | 0 | 743 | 948 | 788 | 839 | 736 | 804 | 5115 | 66 | 150 | 83 | 79 | 25 | 15 | 557 | 100 | 452 | 0 | 257.89 | 39 | 559 | 123 | 41 | 0 | 157 | 47
广州办公楼1.14 | 5096 | 17576.925 | 13707.205 | 3869.72 | 1 | 5 | 21.3 | 0 | 1 | 1 | 0 | 1 | 1 | 0 | 1 | 1 | 0 | 0 | 0 | 709 | 881 | 747 | 784 | 713 | 764 | 5649 | 0 | 209 | 79 | 79 | 18 | 15 | 0 | 0 | 0 | 0 | 0 | 47 | 0 | 174 | 45 | 0 | 170 | 74
广州办公楼1.15 | 6342 | 44427.68 | 30103.683 | 14324 | 3 | 23 | 99.9 | 1 | 1 | 1 | 1 | 0 | 1 | 0 | 1 | 0 | 0 | 1 | 0 | 768 | 952 | 762 | 830 | 741 | 796 | 5533 | 99 | 255 | 77 | 79 | 25 | 16 | 0 | 0 | 0 | 0 | 0 | 34 | 1365 | 219 | 37 | 0 | 157 | 40
广州办公楼1.16 | 4145 | 4542.04 | 2825.65 | 1716.39 | 1 | 5 | 20.5 | 1 | 0 | 0 | 1 | 0 | 1 | 0 | 0 | 1 | 0 | 0 | 0 | 685 | 824 | 645 | 736 | 677 | 718 | 5366 | 128 | 170 | 71 | 30 | 18 | 15 | 0 | 245 | 0 | 0 | 173 | 56 | 0 | 212 | 17 | 0 | 156 | 53
广州办公楼1.17

## Sheet1
项目 |  | 总面积（m²） | 地上面积（m²） | 地下面积（m²） |  | 地下层数层） | 地上层数(层） | 总高度（m) | 支护形式 | 结构 | 门窗 | 外部装饰 | 内部装饰
办公楼1 | 4718 | 153716 | 59056 | 94660 |  | 3 | 29 | 149.5 | 灌注桩+铺设泡沫板+喷射细石混凝土 | 框架剪力墙结构+钢结构
|  |  |  | 潜在因素 |  | 是否可获得 | 是否可计价 | 是否保留 | 简要说明
|  |  |  | 总建筑面积 |  | √ | × | √
|  |  |  | 地上建筑面积 |  | √ | × | √
|  |  |  | 地下建筑面积 |  | √ | × | √
|  |  |  | 地上楼层数 |  | √ | × | √
|  |  |  | 地下楼层数 |  | √ | × | √
|  |  |  | 建筑总高度 |  | √ | × | √
|  |  |  | 基础支护形式 |  | √ | × | √
|  |  |  | 主体结构形式 |  | √ | × | √
|  |  |  | 门窗体系 |  | × | × | × | 仅描述门窗类型，门窗规格、材质、数量未明、综合价格难以明确
|  |  |  | 外部装饰做法 |  | × | × | × | 描述复杂多样、综合价格难以明确
|  |  |  | 内部装饰做法 |  | √ | √ | √ | 墙面、地面、天棚做法描述单一且明确
|  |  |  | 各分部工程费用占比 |  | × | × | × | 该项数据需根据施工图预算计量计价后确定，估算阶段由于各项潜在因素影响，难以明确
|  |  |  | 各分项工程工程量指标 |  | × | × | × | 该项数据需根据施工图预算计量确定，估算阶段由于各项潜在因素影响，难以明确
|  |  |  | 各分项工程经济指标 | 桩基础 | × | × | × | 描述模糊，估算阶段难以确定基础类型
[5 empty] | 砌筑工程（外墙、内墙） | √ | √ | √ | 描述明确，价格较易确认
[5 empty] | 混凝土工程（基础、柱、梁、墙、板、楼梯等构件） | √ | √ | √ | 设计、施工成熟，混凝土标号、价格较易确认
[5 empty] | 钢筋工程 | × | √ | √ | 各规格钢筋价格差异小，易确认价格
[5 empty] | 屋面及保温工程 | √ | √ | √ | 设计、施工成熟，价格较易确认
[5 empty] | 防水工程 | √ | √ | √
[5 empty] | 模板工程 | × | √ | √
[5 empty] | 综合脚手架 | × | √ | √
[5 empty] | 里脚手架 | × | √ | √
[5 empty] | 满堂脚手架 | × | √ | √
[5 empty] | 地面石材装饰 | √ | √ | √
[5 empty] | 地面块料装饰 | √ | √ | √
[5 empty] | 地板装饰 | √ | √ | √
|  |  |  | 各分项工程经济指标 | 楼梯装饰工程 | √ | √ | √
[5 empty] | 墙柱面石材装饰 | √ | √ | √
[5 empty] | 墙柱面涂料装饰 | √ | √ | √
|  |  |  | 幕墙 |  | × | × | × | 无明确描述
|  |  |  | 天棚抹灰 |  | √ | √ | √ | 设计、施工成熟，价格较易确认
|  |  |  | 天棚吊顶 |  | √ | √ | √
|  |  |  | 天棚涂料 |  | √ | √ | √
|  |  |  | 门 |  | × | × | × | 无明确描述，估算阶段难以确认
|  |  |  | 窗 |  | × | × | ×

## Sheet2
住宅工程数据
样本编号 | 有无地下室 | 是否为高层建筑 | 工期（月） | 混凝土价格（元/m³） | 工程造价（元/m²）
1 | 有 | 是 | 36 | 464 | 3917
2 | 有 | 是 | 18 | 455 | 4519
3 | 有 | 是 | 20 | 531 | 4851
4 | 有 | 是 | 31 | 512 | 4631
5 | 有 | 否 | 26 | 485 | 3152
6 | 有 | 否 | 21 | 541 | 3544
7 | 无 | 否 | 12 | 580 | 3214
8 | 无 | 否 | 18 | 498 | 2851